## Krycí List
Jan Křivánek
0 | Tankistů 2421
12 | 39003 Tábor | CENOVÁ NABÍDKA
#N/A
#N/A
0
0 |  |  | ZAKÁZKA |  | Set Column width to
0 |  |  |  |  | 56
0 |  | Číslo: | 2025/23 |  | 2025/23
|  | Zakázka: | Zelená střecha pro dům Lidická č.p.2355 Tábor |  | Zelená střecha pro dům Lidická č.p.2355 Tábor
|  | Komentář: |  |  | 0
FIRMY
0 |  | Investor: | Město Tábor
|  | Dodavatel: | Dle výběru
|  | Projektant: | TA3 PROJEKT Tábor
REALIZAČNÍ TÝM
|  | Zpracovatel: | Jan Křivánek
ROZPOČET
|  | Celkem (bez DPH): | 0 | Kč
|  | DPH: | 0 | Kč
|  | Celkem včetně DPH: | 0 | Kč

## Rekapitulace
Zelená střecha pro dům Lidická č.p.2355 Tábor - Nabídka
| Popis | Cena | Hmotnost | DPH | Cena s DPH
SO-01 | SO-01: Zelená střecha BD 2355 | 0 | 57.1394 | 0 | 0
SO-01/002 | 002: Zakládání, zpevňování hornin | 0 | 0.05028 | 0 | 0
SO-01/003 | 003: Svislé a kompletní konstrukce | 0 | 3.7033 | 0 | 0
SO-01/006 | 006: Úpravy povrchů, podlahy a osazovaní výplní | 0 | 1.4083 | 0 | 0
SO-01/009 | 009: Ostatní konstrukce a práce, bourání | 0 | 0 | 0 | 0
SO-01/021 | 021: Silnoproud | 0 | 0 | 0 | 0
SO-01/099 | 099: Přesun hmot a manipulace se sutí | 0 | 0 | 0 | 0
SO-01/712 | 712: Povlakové krytiny | 0 | 43.6338 | 0 | 0
SO-01/713 | 713: Izolace tepelné | 0 | 5.2103 | 0 | 0
SO-01/721 | 721: Kanalizace | 0 | 0.0236 | 0 | 0
SO-01/762 | 762: Konstrukce tesařské | 0 | 1.0896 | 0 | 0
SO-01/764 | 764: Konstrukce klempířské | 0 | 2.0024 | 0 | 0
SO-01/767 | 767: Konstrukce zámečnické | 0 | 0.00957 | 0 | 0
SO-01/783 | 783: Nátěry | 0 | 0.008154 | 0 | 0
SO-01/VRN | VRN: Vedlejší rozpočtové náklady | 0 | 0 | 0 | 0
| Celkem (bez DPH) | 0
| DPH | 0
| Celkem (včetně DPH) | 0

## Zakázka
Zelená střecha pro dům Lidická č.p.2355 Tábor - Nabídka
|  | Poř. | Typ | Kód | Popis | MJ | Výměra | Jedn. Cena | Cena | Jedn. hmotn. | Hmotnost | Jedn. suť | Suť | Sazba DPH | DPH | Cena s DPH
SO-01 | 1 |  | Objekt |  | SO-01: Zelená střecha BD 2355 |  |  |  | 0 |  | 57.1394 |  | 11.3917 |  | 0 | 0
SO-01/002 | 2 |  | Oddíl |  | 002: Zakládání, zpevňování hornin |  |  |  | 0 |  | 0.05028 |  | 0 |  | 0 | 0
|  | 1 | SP | 219991113 | Položení chráničky z plastových trubek DN přes 50 do 100 mm dle pop. STA/01 | m | 69.4 |  | 0 |  | 0 |  | 0 | 12 | 0 | 0
|  | 2 | H | 34571355 | trubka elektroinstalační ohebná dvouplášťová korugovaná HDPE (chránička) D 93/110mm STA/01 | m | 72.87 |  | 0 | 0.00069 | 0.05028 |  | 0 | 12 | 0 | 0
|  |  |  | Ztratné: | 5 |  | 3.47
SO-01/003 | 2 |  | Oddíl |  | 003: Svislé a kompletní konstrukce |  |  |  | 0 |  | 3.7033 |  | 0 |  | 0 | 0
|  | 3 | SP | 311113131 | Nadzákladová zeď tl přes 100 do 150 mm z hladkých tvárnic ztraceného bednění včetně výplně z betonu tř. C 16/20 A6N | m2 | 4.8 |  | 0 | 0.36063 | 1.731 |  | 0 | 12 | 0 | 0
|  | 4 | SP | 311361821 | Výztuž nosných zdí betonářskou ocelí 10 505 A6N | t | 0.015729 |  | 0 | 1.0492 | 0.016503 |  | 0 | 12 | 0 | 0
|  |  |  | Výkaz výměr: | 30*0,5*0,00098*1,07 |  | 0.015729
|  | 5 | SP | 342272215.XLA | Příčka z tvárnic Ytong Klasik 75 na tenkovrstvou maltu tl 75 mm S2N | m2 | 37.275 |  | 0 | 0.05247 | 1.9558 |  | 0 | 12 | 0 | 0
|  |  |  | Výkaz výměr: | (2,4+1,15)*2*4*1,05 |  | 29.82
[5 empty] | (0,95+1,15)*2*1,05+(0,825*2+1,25)*1,05 |  | 7.455
SO-01/006 | 2 |  | Oddíl |  | 006: Úpravy povrchů, podlahy a osazovaní výplní |  |  |  | 0 |  | 1.4083 |  | 1.35e-05 |  | 0 | 0
|  | 6 | H | 28342211 | profil zakládací PVC s výztužnou tkaninou pro izolant tl 100-140mm včetně okapnice K/22 | m | 19 |  | 0 | 0.00042 | 0.00798 |  | 0 | 12 | 0 | 0
|  | 7 | SP | 622151011_13 | Penetrační silikonsilikátový nátěr vnějších pastovitých tenkovrstvých omítek stěn S3N | m2 | 42.6 |  | 0 | 0.0002 | 0.00852 |  | 0 | 12 | 0 | 0
|  | 8 | SP | 622221121 | Montáž kontaktního zateplení vnějších stěn lepením a mechanickým kotvením desek z minerální vlny s kolmou orientací do zdiva a betonu tl přes 80 do 120 mm S3N vč.lišt | m2 | 42.6 |  | 0 | 0.0126 | 0.53676 |  | 0 | 12 | 0 | 0
|  | 9 | SP | 622251105 | Příplatek k cenám kontaktního zateplení vnějších stěn za zápustnou montáž a použití tepelněizolačních zátek z minerální vlny S3N | m2 | 42.6 |  | 0 | 8e-05 | 0.003408 |  | 0 | 12 | 0 | 0
|  | 10 | SP | 622252001 | Montáž profilů kontaktního zateplení připevněných mechanicky K/22 | m | 18 |  | 0 | 0.0001 | 0.0018 |  | 0 | 12 | 0 | 0
|  | 11 | SP | 622541022 | Tenkovrstvá silikonsilikátová zatíraná omítka zrnitost 2,0 mm vnějších stěn S3N | m2 | 42.6 |  | 0 | 0.00363 | 0.15464 |  | 0 | 12 | 0 | 0
|  | 12 | SP | 628195001 | Očištění zdiva nebo betonu zdí a valů před započetím oprav ručně S3N | m2 | 42.6 |  | 0 |  | 0 |  | 0 | 12 | 0 | 0
|  | 13 | SP | 629991011 | Zakrytí výplní otvorů a svislých ploch fólií přilepenou lepící páskou | m2 | 1.35 |  | 0 | 2e-05 | 2.7e-05 | 1e-05 | 1.35e-05 | 12 | 0 | 0
|  |  |  | Výkaz výměr: | 0,9*1,1+0,6*0,6 |  | 1.35
|  | 14 | H | 63152263 | deska tepelně izolační minerální kontaktních fasád podélné vlákno λ=0,034 tl 100mm S3N | m2 | 44.73 |  | 0 | 0.0155 | 0.69331 |  | 0 | 12 | 0 | 0
|  | 15 | H | WBR.WPSOKLOKAPST | nástavec s okapnicí nasazovací K/22 | m | 19 |  | 0 | 0.0001 | 0.0019 |  | 0 | 12 | 0 | 0
SO-01/009 | 2 |  | Oddíl |  | 009: Ostatní konstrukce a práce, bourání |  |  |  | 0 |  | 0 |  | 9.1675 |  | 0 | 0
|  | 16 | SP | 945412112 | Teleskopická hydraulická montážní plošina výška zdvihu do 21 m | den | 7 |  | 0 |  | 0 |  | 0 | 12 | 0 | 0
|  | 17 | SP | 949101111 | Lešení pomocné pro objekty pozemních staveb s lešeňovou podlahou v do 1,9 m zatížení do 150 kg/m2 | m2 | 24.12 |  | 0 |  | 0 |  | 0 | 12 | 0 | 0
|  |  |  | Výkaz výměr: | (6,1+7,3)*2*0,9 |  | 24.12
|  | 18 | SP | 952902501 | Čištění střešních nebo nadstřešních konstrukcí plochých střech budov A1N,A2N,A3N,A4N,A6N,A8N,S1N,S4N | m2 | 545.06 |  | 0 |  | 0 |  | 0 | 12 | 0 | 0
|  |  |  | Výkaz výměr: | A1N;289,1 |  | 289.1
[5 empty] | A2N;83,5 |  | 83.5
[5 empty] | A3N;14,9 |  | 14.9
[5 empty] | A4N;1,4 |  | 1.4
[5 empty] | A5N;50,9 |  | 50.9
[5 empty] | A6N;4,8 |  | 4.8
[5 empty] | A8N;18,8 |  | 18.8
[5 empty] | S1N;74,12 |  | 74.12
[5 empty] | S4N;7,54 |  | 7.54
|  | 19 | SP | 962086131 | Bourání vápenopískových příček nebo přizdívek tl přes 100 do 150 mm B/07 | m2 | 16.85 |  | 0 |  | 0 | 0.398 | 6.7063 | 12 | 0 | 0
|  |  |  | Výkaz výměr: | (1,1+0,85+2,35+0,85+2,4+0,95+1,0+0,85+2,45+0,85+2,35+0,85)*2*0,5 |  | 16.85
|  | 20 | SP | 963051110 | Bourání ŽB stropů deskových tl do 80 mm B/07 | m3 | 1.0143 |  | 0 |  | 0 | 2.4 | 2.4342 | 12 | 0 | 0
|  |  |  | Výkaz výměr: | (1,1*0,85+2,35*0,85+2,4*0,95+1,0*0,85+2,45*0,85+2,35*0,85)*0,1 |  | 1.0143
|  | 21 | SP | 976083131 | Vybourání škrabáků, stoupacích želez nebo komínových konzol ze zdiva cihelného B/12 | kus | 3 |  | 0 |  | 0 | 0.009 | 0.027 | 12 | 0 | 0
|  | 22 | SP | 99881 | Kontrola hydroizolačního souvrství nezávislou třetí stranou | kpl | 1 |  | 0 |  | 0 |  | 0 | 12 | 0 | 0
|  | 23 | SP | 99882 | Dočasná demontáž vedení STA po střeše dle popisu poz.B/09 | m | 69.4 |  | 0 |  | 0 |  | 0 | 12 | 0 | 0
|  |  |  | Výkaz výměr: | 9,3+5,6+6,1+1,4+5,3+8,1+16,1+0,7+16,1+0,7 |  | 69.4
|  | 24 | SP | 99982 | Zábor veřejného prostranství na 60dní | m2 | 212.12 |  | 0 |  | 0 |  | 0 | 12 | 0 | 0
|  |  |  | Výkaz výměr: | (33,28*2+8,0*2+18,5)*2,0 |  | 202.12
[5 empty] | 2,0*4,5+1,0*1,0 |  | 10
|  | 25 | SP | 99988 | Provedení zabezpečení na střechách proti pádu odhad dle popisu ZS01 | kpl | 1 |  | 0 |  | 0 |  | 0 | 12 | 0 | 0
SO-01/021 | 2 |  | Oddíl |  | 021: Silnoproud |  |  |  | 0 |  | 0 |  | 0 |  | 0 | 0
|  | 26 | SP | 02101 | Demontáž hromosvodů vč. kotev B/01 | bm | 181.1 |  | 0 |  | 0 |  | 0 | 12 | 0 | 0
|  |  |  | Výkaz výměr: | 32,3*3+13,5*4+2,0*4+3,9*2+1,1*4+3,0+3,5*2 |  | 181.1
|  | 27 | SP | 02101a | D+M hromosvodového vedení po střeše vč.dodání kotev a svorek H/01 | bm | 182.7 |  | 0 |  | 0 |  | 0 | 12 | 0 | 0
|  |  |  | Výkaz výměr: | 32,0*3+13,2*4+2,3*4+3,2+4,0+3,5+1,0*4+3,0+3,5*2 |  | 182.7
|  | 28 | SP | 02102 | Revize hromosvodu | kpl | 1 |  | 0 |  | 0 |  | 0 | 12 | 0 | 0
SO-01/099 | 2 |  | Oddíl |  | 099: Přesun hmot a manipulace se sutí |  |  |  | 0 |  | 0 |  | 0 |  | 0 | 0
|  | 29 | SP | 997013157 | Vnitrostaveništní doprava suti a vybouraných hmot pro budovy v přes 21 do 24 m s omezením mechanizace | t | 11.3917 |  | 0 |  | 0 |  | 0 | 12 | 0 | 0
|  | 30 | SP | 997211611 | Nakládání suti na dopravní prostředky pro vodorovnou dopravu | t | 11.3917 |  | 0 |  | 0 |  | 0 | 12 | 0 | 0
|  | 31 | SP | 99799 | Likvidace suti | t | 11.302 |  | 0 |  | 0 |  | 0 | 12 | 0 | 0
|  | 32 | SP | 998011003 | Přesun hmot pro budovy zděné v přes 12 do 24 m | t | 5.162 |  | 0 |  | 0 |  | 0 | 12 | 0 | 0
SO-01/712 | 2 |  | Oddíl |  | 712: Povlakové krytiny |  |  |  | 0 |  | 43.6338 |  | 0 |  | 0 | 0
|  | 33 | H | 10321230 | substrát vegetačních střech extenzivní s vyšším obsahem organické složky A1N | m3 | 24.2844 |  | 0 | 0.6 | 14.5706 |  | 0 | 12 | 0 | 0
|  |  |  | Výkaz výměr: | 289,1*0,08*1,05 |  | 24.2844
|  | 34 | H | 11163150 | lak penetrační asfaltový A1N,A2N,A3N,A4N,A5N,A6N,A7N,A8N,S1N,S2N,S4N,S5N | t | 0.13971 |  | 0 | 1 | 0.13971 |  | 0 | 12 | 0 | 0
|  |  |  | Výkaz výměr: | 698,53*0,0002 |  | 0.13971
|  | 35 | H | 58337403 | kamenivo dekorační (kačírek) frakce 16/32 A2N,A3N,A4N,A8N | t | 27.1776 |  | 0 | 1 | 27.1776 |  | 0 | 12 | 0 | 0
|  |  |  | Výkaz výměr: | (118,6*0,05+837,4*0,01)*1,9 |  | 27.1776
|  | 36 | SP | 712311101 | Provedení povlakové krytiny střech do 10° za studena lakem penetračním nebo asfaltovým A1N,A2N,A3N,A4N,A5N,A6N,A7N,A8N,S1N,S2N,S4N,S5N | m2 | 698.53 |  | 0 |  | 0 |  | 0 | 12 | 0 | 0
|  |  |  | Výkaz výměr: | A1N;289,1 |  | 289.1
[5 empty] | A2N;83,5 |  | 83.5
[5 empty] | A3N;14,9 |  | 14.9
[5 empty] | A4N;1,4 |  | 1.4
[5 empty] | A5N;50,9*2 |  | 101.8
[5 empty] | A6N;4,8*2 |  | 9.6
[5 empty] | A8N;18,8 |  | 18.8
[5 empty] | S1N;74,12 |  | 74.12
[5 empty] | S4N;7,54 |  | 7.54
[5 empty] | ,A7N;18,9*3 |  | 56.7
[5 empty] | S2N;36,55 |  | 36.55
[5 empty] | S5N;4,52 |  | 4.52
|  | 37 | SP | 712331111 | Provedení povlakové krytiny střech do 10° podkladní vrstvy pásy na sucho samolepící A1N,A2N,A3N,A4N,A7N,A8N,S1N,S2N,S4N,S5N | m2 | 549.33 |  | 0 |  | 0 |  | 0 | 12 | 0 | 0
|  |  |  | Výkaz výměr: | A1N;289,1 |  | 289.1
[5 empty] | A2N;83,5 |  | 83.5
[5 empty] | A3N;14,9 |  | 14.9
[5 empty] | A4N;1,4 |  | 1.4
[5 empty] | A7N;18,9 |  | 18.9
[5 empty] | A8N;18,8 |  | 18.8
[5 empty] | S1N;74,12 |  | 74.12
[5 empty] | S2N;36,55 |  | 36.55
[5 empty] | S4N;7,54 |  | 7.54
[5 empty] | S5N;4,52 |  | 4.52
|  | 38 | SP | 712332135 | Povlaková krytina plochých střech hydroakumulační nopovou folií nopek v 20 mm, tl do 1,0 mm A1N,A2N,A3N,A4N,A8N | m2 | 407.7 |  | 0 | 0.00094 | 0.38324 |  | 0 | 12 | 0 | 0
|  |  |  | Výkaz výměr: | A1N;289,1 |  | 289.1
[5 empty] | A2N;83,5 |  | 83.5
[5 empty] | A3N;14,9 |  | 14.9
[5 empty] | A4N;1,4 |  | 1.4
[5 empty] | A8N;18,8 |  | 18.8
|  | 39 | SP | 712341559 | Provedení povlakové krytiny střech do 10° pásy NAIP přitavením v plné ploše A1N,A2N,A3N,A4N,A5N,A6N,A7N,A8N,S1N,S2N,S4N,S5N | m2 | 1488.19 |  | 0 | 0.00088 | 1.3096 |  | 0 | 12 | 0 | 0
|  |  |  | Výkaz výměr: | A1N;289,1*3 |  | 867.3
[5 empty] | A2N;83,5*3 |  | 250.5
[5 empty] | A3N;14,9*3 |  | 44.7
[5 empty] | A4N;1,4*3 |  | 4.2
[5 empty] | A5N;50,9*2 |  | 101.8
[5 empty] | A6N;4,8*2 |  | 9.6
[5 empty] | A7N;18,9 |  | 18.9
[5 empty] | A8N;18,8*3 |  | 56.4
[5 empty] | S1N;74,12 |  | 74.12
[5 empty] | S2N;36,55 |  | 36.55
[5 empty] | S4N;7,54*2 |  | 15.08
[5 empty] | S5N;4,52*2 |  | 9.04
|  | 40 | H | 7123415R | modifik.asf. SBS pás pevnostní nosná vložka z polyesterové rohože,horní povrch s jemnozr.posypem,spodní lehce tavitelná folie tl.pásu 3mm /AXTER FORTE 3000 LINE RE/ | m2 | 695.7845 |  | 0 |  | 0 |  | 0 | 12 | 0 | 0
|  |  |  | Výkaz výměr: | A1N;289,1 |  | 289.1
[5 empty] | A2N;83,5 |  | 83.5
[5 empty] | A3N;14,9 |  | 14.9
[5 empty] | A4N;1,4 |  | 1.4
[5 empty] | A5N;50,9 |  | 50.9
[5 empty] | A6N;4,8 |  | 4.8
[5 empty] | A7N;18,9 |  | 18.9
[5 empty] | A8N;18,8 |  | 18.8
[5 empty] | S1N;74,12 |  | 74.12
[5 empty] | S2N;36,55 |  | 36.55
[5 empty] | S4N;7,54 |  | 7.54
[5 empty] | S5N;4,52 |  | 4.52
|  |  |  | Ztratné: | 15 |  | 90.7545
|  | 41 | H | 7123415R1 | modifik.asf. SBS pás s přís.proti prorůstání kořenů pevnostní nosná vložka z polyester.tkaniny 250g/m2,horní povrch s břidlič.posypem,spodní lehce tavitelná folie tl.pásu 5,2mm /AXTERTOP JARDIN S5/ A1N,A2N,A3N,A4N,A8N | m2 | 407.7 |  | 0 |  | 0 |  | 0 | 12 | 0 | 0
|  |  |  | Výkaz výměr: | A1N;289,1 |  | 289.1
[5 empty] | A2N;83,5 |  | 83.5
[5 empty] | A3N;14,9 |  | 14.9
[5 empty] | A4N;1,4 |  | 1.4
[5 empty] | A8N;18,8 |  | 18.8
|  | 42 | H | 7123415R2 | modifik.asf. SBS pás pevnostní nosná vložka z polyester.rohože 250g/m2,horní a spodní povrch s lehce tavitelná folie tl.pásu 4,0mm /AXTERFORCE 4000 DALLE/ A1N,A2N,A3N,A4N,A5N,A6N,A7N,A8N,S1N,S2N,S4N,S5N | m2 | 605.03 |  | 0 |  | 0 |  | 0 | 12 | 0 | 0
|  |  |  | Výkaz výměr: | A1N;289,1 |  | 289.1
[5 empty] | A2N;83,5 |  | 83.5
[5 empty] | A3N;14,9 |  | 14.9
[5 empty] | A4N;1,4 |  | 1.4
[5 empty] | A5N;50,9 |  | 50.9
[5 empty] | A6N;4,8 |  | 4.8
[5 empty] | A7N;18,9 |  | 18.9
[5 empty] | A8N;18,8 |  | 18.8
[5 empty] | S1N;74,12 |  | 74.12
[5 empty] | S2N;36,55 |  | 36.55
[5 empty] | S4N;7,54 |  | 7.54
[5 empty] | S5N;4,52 |  | 4.52
|  | 43 | H | 7123415R3 | modifik.asf.SBS pás,pevn.vložka z polyes.rohože 120g/m2 horní povrch opatřen makroperforovan.folií s protiskl.posypem spodní s integrovanou mikrovent.strukt.v pruzích s adhézní plochou 50% tl.pásu 2,65mm /AXTERHYRENE SPOT ST/ A1N,A2N,A3N,A4N,A7N,A8N,S1N,S2N,S4N,S5N | m2 | 631.7295 |  | 0 |  | 0 |  | 0 | 12 | 0 | 0
|  |  |  | Výkaz výměr: | A1N;289,1 |  | 289.1
[5 empty] | A2N;83,5 |  | 83.5
[5 empty] | A3N;14,9 |  | 14.9
[5 empty] | A4N;1,4 |  | 1.4
[5 empty] | A7N;18,9 |  | 18.9
[5 empty] | A8N;18,8 |  | 18.8
[5 empty] | S1N;74,12 |  | 74.12
[5 empty] | S2N;36,55 |  | 36.55
[5 empty] | S4N;7,54 |  | 7.54
[5 empty] | S5N;4,52 |  | 4.52
|  |  |  | Ztratné: | 15 |  | 82.3995
|  | 44 | SP | 7123911R | D+M filtrační textilie 100g/m2 A1N,A2N,A3N,A4N,A8N | m2 | 407.7 |  | 0 |  | 0 |  | 0 | 12 | 0 | 0
|  |  |  | Výkaz výměr: | A1N;289,1 |  | 289.1
[5 empty] | A2N;83,5 |  | 83.5
[5 empty] | A3N;14,9 |  | 14.9
[5 empty] | A4N;1,4 |  | 1.4
[5 empty] | A8N;18,8 |  | 18.8
|  | 45 | SP | 7123911R1 | D+M separační vrstvy-drenážní polyethylenová rohož A5N,A6N | m2 | 55.7 |  | 0 |  | 0 |  | 0 | 12 | 0 | 0
|  |  |  | Výkaz výměr: | A5N;50,9 |  | 50.9
[5 empty] | A6N;4,8 |  | 4.8
|  | 46 | SP | 7123911R2 | D+M separační vrstva-netkaná geotextilie 300g/m2 A4N, | m2 | 1.4 |  | 0 |  | 0 |  | 0 | 12 | 0 | 0
|  |  |  | Výkaz výměr: | A4N;1,4 |  | 1.4
|  | 47 | SP | 712391382 | Provedení povlakové krytiny střech do 10° násypem z hrubého kameniva tl 50 mm A2N,A3N,A4N,A8N | m2 | 118.6 |  | 0 |  | 0 |  | 0 | 12 | 0 | 0
|  |  |  | Výkaz výměr: | A2N;83,5 |  | 83.5
[5 empty] | A3N;14,9 |  | 14.9
[5 empty] | A4N;1,4 |  | 1.4
[5 empty] | A8N;18,8 |  | 18.8
|  | 48 | SP | 712391482 | Příplatek k povlakové krytině střech do 10° ZKD 10 mm násypu z hrubého kameniva A2N,A3N,A4N,A8N | m2 | 837.4 |  | 0 |  | 0 |  | 0 | 12 | 0 | 0
|  |  |  | Výkaz výměr: | A2N;83,5*5 |  | 417.5
[5 empty] | A3N;14,9*5 |  | 74.5
[5 empty] | A4N;1,4*5 |  | 7
[5 empty] | A8N;18,8*18 |  | 338.4
|  | 49 | SP | 712392172 | Povlakové krytiny střech plochých do 10° ochranné separační textilní vrstvy A1N,A2N,A3N,A4N,A8N | m2 | 407.7 |  | 0 | 0.00013 | 0.053001 |  | 0 | 12 | 0 | 0
|  |  |  | Výkaz výměr: | A1N;289,1 |  | 289.1
[5 empty] | A2N;83,5 |  | 83.5
[5 empty] | A3N;14,9 |  | 14.9
[5 empty] | A4N;1,4 |  | 1.4
[5 empty] | A8N;18,8 |  | 18.8
|  | 50 | SP | 712771401 | Provedení vegetační vrstvy ze substrátu tl do 100 mm vegetační střechy sklon do 5° A1N, | m2 | 289.1 |  | 0 |  | 0 |  | 0 | 12 | 0 | 0
|  | 51 | SP | 71289 | Dodání a položení vegetační matrace-předpěst. rohož se zelení extenzivní rozchodníková rohož A1N | m2 | 289.1 |  | 0 |  | 0 |  | 0 | 12 | 0 | 0
|  | 52 | SP | 998712203 | Přesun hmot procentní pro krytiny povlakové v objektech v přes 12 do 24 m | % | 1.89 |  | 0 |  | 0 |  | 0 | 12 | 0 | 0
SO-01/713 | 2 |  | Oddíl |  | 713: Izolace tepelné |  |  |  | 0 |  | 5.2103 |  | 0 |  | 0 | 0
|  | 53 | H | 28375912 | deska EPS 150 pro konstrukce s vysokým zatížením λ=0,035 tl 80mm A7N,S2N,S4N | m2 | 85.9845 |  | 0 | 0.0024 | 0.20636 |  | 0 | 12 | 0 | 0
|  |  |  | Výkaz výměr: | A7N;18,9*2*1,05 |  | 39.69
[5 empty] | S2N;36,55*1,05 |  | 38.3775
[5 empty] | S4N;7,54*1,05 |  | 7.917
|  | 54 | H | 28375914 | deska EPS 150 pro konstrukce s vysokým zatížením λ=0,035 tl 100mm A4N,S1N,S5N | m2 | 84.042 |  | 0 | 0.0029 | 0.24372 |  | 0 | 12 | 0 | 0
|  |  |  | Výkaz výměr: | A4N;1,4*1,05 |  | 1.47
[5 empty] | S1N;74,12*1,05 |  | 77.826
[5 empty] | S5N;4,52*1,05 |  | 4.746
|  | 55 | H | 28375990 | deska EPS 150 pro konstrukce s vysokým zatížením λ=0,035 tl 140mm | m2 | 782.46 |  | 0 | 0.0041 | 3.2081 |  | 0 | 12 | 0 | 0
|  |  |  | Výkaz výměr: | A1N;289,1*2 |  | 578.2
[5 empty] | A2N;83,5*2 |  | 167
|  |  |  | Ztratné: | 5 |  | 37.26
|  | 56 | H | 28375992 | deska EPS 150 pro konstrukce s vysokým zatížením λ=0,035 tl 180mm A3N | m2 | 15.645 |  | 0 | 0.0054 | 0.084483 |  | 0 | 12 | 0 | 0
|  |  |  | Ztratné: | 5 |  | 0.745
|  | 57 | H | 28376142 | klín izolační spád do 5% EPS 150 A7N,A5N,A6N | m3 | 6.9295 |  | 0 | 0.025 | 0.17324 |  | 0 | 12 | 0 | 0
|  |  |  | Výkaz výměr: | A7N;18,9*0,025*1,05 |  | 0.49612
[5 empty] | A5N;50,9*0,11*1,05 |  | 5.8789
[5 empty] | A6N;4,8*0,11*1,05 |  | 0.5544
|  | 58 | H | 28376500 | deska izolační PIR s oboustranným textilním rounem λ=0,026 tl 80mm A8N | m2 | 39.48 |  | 0 | 0.0024 | 0.094752 |  | 0 | 12 | 0 | 0
|  |  |  | Výkaz výměr: | A8N;18,8*2 |  | 37.6
|  |  |  | Ztratné: | 5 |  | 1.88
|  | 59 | SP | 713141131 | Montáž izolace tepelné střech plochých lepené za studena plně 1 vrstva rohoží, pásů, dílců, desek A3N,A4N,S1N,S2N,S4N,S5N | m2 | 139.03 |  | 0 | 0.00116 | 0.16127 |  | 0 | 12 | 0 | 0
|  |  |  | Výkaz výměr: | S3N;14,9 |  | 14.9
[5 empty] | S4N;1,4 |  | 1.4
[5 empty] | S1N;74,12 |  | 74.12
[5 empty] | S2N;36,55 |  | 36.55
[5 empty] | S4N;7,54 |  | 7.54
[5 empty] | S5N;4,52 |  | 4.52
|  | 60 | SP | 713141132 | Montáž izolace tepelné střech plochých lepené za studena plně 2 vrstvy rohoží, pásů, dílců, desek A1N,A2N,A7N,A8N | m2 | 410.3 |  | 0 | 0.00232 | 0.9519 |  | 0 | 12 | 0 | 0
|  |  |  | Výkaz výměr: | A1N;289,1 |  | 289.1
[5 empty] | A2N;83,5 |  | 83.5
[5 empty] | A7N;18,9 |  | 18.9
[5 empty] | A8N;18,8 |  | 18.8
|  | 61 | SP | 713141331 | Montáž izolace tepelné střech plochých lepené za studena zplna, spádová vrstva A7N,A5N,A6N | m2 | 74.6 |  | 0 | 0.00116 | 0.086536 |  | 0 | 12 | 0 | 0
|  |  |  | Výkaz výměr: | A7N;18,9 |  | 18.9
[5 empty] | A5N;50,9 |  | 50.9
[5 empty] | A6N;4,8 |  | 4.8
|  | 62 | SP | 998713203 | Přesun hmot procentní pro izolace tepelné v objektech v přes 12 do 24 m | % | 1.57 |  | 0 |  | 0 |  | 0 | 12 | 0 | 0
SO-01/721 | 2 |  | Oddíl |  | 721: Kanalizace |  |  |  | 0 |  | 0.0236 |  | 0.14067 |  | 0 | 0
|  | 63 | SP | 721140802 | Demontáž potrubí litinové DN do 100 STV/01 | m | 6 |  | 0 |  | 0 | 0.01492 | 0.08952 | 12 | 0 | 0
|  |  |  | Výkaz výměr: | 2,0*3 |  | 6
|  | 64 | SP | 721173736 | Potrubí kanalizační z PE dešťové DN 100 STV/01 | m | 6 |  | 0 | 0.00162 | 0.00972 |  | 0 | 12 | 0 | 0
|  |  |  | Výkaz výměr: | 2,0*3 |  | 6
|  | 65 | SP | 721210822 | Demontáž vpustí střešních DN 100 B/08 | kus | 3 |  | 0 |  | 0 | 0.01705 | 0.05115 | 12 | 0 | 0
|  | 66 | SP | 721233202 | Střešní vtok polypropylen PP s asfaltovou manžetou pro pochůzné střechy svislý odtok DN 100 STV/01 | kus | 3 |  | 0 | 0.00366 | 0.01098 |  | 0 | 12 | 0 | 0
|  | 67 | SP | 721273153 | Hlavice ventilační polypropylen PP DN 110 dle VH/01 | kus | 10 |  | 0 | 0.00029 | 0.0029 |  | 0 | 12 | 0 | 0
|  | 68 | SP | 998721203 | Přesun hmot procentní pro vnitřní kanalizaci v objektech v přes 12 do 24 m | % | 1.01 |  | 0 |  | 0 |  | 0 | 12 | 0 | 0
SO-01/762 | 2 |  | Oddíl |  | 762: Konstrukce tesařské |  |  |  | 0 |  | 1.0896 |  | 1.6348 |  | 0 | 0
|  | 69 | SP | 762341046 | Bednění střech rovných sklon do 60° z desek OSB tl 22 mm na pero a drážku šroubovaných A7N,A4N, | m2 | 21.7 |  | 0 | 0.01438 | 0.31205 |  | 0 | 12 | 0 | 0
|  |  |  | Výkaz výměr: | A7N;18,9 |  | 18.9
[5 empty] | A4N;1,4*2 |  | 2.8
|  | 70 | SP | 762341270_12 | Montáž bednění střech rovných z desek tvrdých na sraz A7N | m2 | 18.9 |  | 0 |  | 0 |  | 0 | 12 | 0 | 0
|  |  |  | Výkaz výměr: | A7N;18,9 |  | 18.9
|  | 71 | H | 7623412R | březová foliovaná překližka tl.21mm se zatřenými řeznými hranami A7N | m2 | 20.412 |  | 0 |  | 0 |  | 0 | 12 | 0 | 0
|  |  |  | Ztratné: | 8 |  | 1.512
|  | 72 | SP | 762341832_1 | Demontáž bednění atiky z desek OSB B/02 | m2 | 43.02 |  | 0 |  | 0 | 0.031 | 1.3336 | 12 | 0 | 0
|  |  |  | Výkaz výměr: | B/02;(32,4+15,4)*2*0,45 |  | 43.02
|  | 73 | SP | 762342811_2 | Demontáž laťování pod OSB deskami na atice B/02 | m2 | 43.02 |  | 0 |  | 0 | 0.007 | 0.30114 | 12 | 0 | 0
|  |  |  | Výkaz výměr: | B/02;(32,4+15,4)*2*0,45 |  | 43.02
|  | 74 | SP | 762361312 | Konstrukční a vyrovnávací vrstva pod klempířské prvky (atiky) z desek dřevoštěpkových tl 22 mm A5N,A6N | m2 | 55.7 |  | 0 | 0.01396 | 0.77757 |  | 0 | 12 | 0 | 0
|  |  |  | Výkaz výměr: | A5N;50,9 |  | 50.9
[5 empty] | A6N;4,8 |  | 4.8
|  | 75 | SP | 998762203 | Přesun hmot procentní pro kce tesařské v objektech v přes 12 do 24 m | % | 3.18 |  | 0 |  | 0 |  | 0 | 12 | 0 | 0
SO-01/764 | 2 |  | Oddíl |  | 764: Konstrukce klempířské |  |  |  | 0 |  | 2.0024 |  | 0.37371 |  | 0 | 0
|  | 76 | SP | 764001 | Demontáž stávajícího odvětrání kanalizace do suti B/06 | kus | 10 |  | 0 |  | 0 | 0.00906 | 0.0906 | 12 | 0 | 0
|  | 77 | SP | 764002825 | Demontáž ventilační turbíny do suti B/05 | kus | 6 |  | 0 |  | 0 | 0.00906 | 0.05436 | 12 | 0 | 0
|  | 78 | SP | 764002841 | Demontáž oplechování horních ploch zdí a nadezdívek do suti B/02,B/03 | m | 109.5 |  | 0 |  | 0 | 0.00191 | 0.20914 | 12 | 0 | 0
|  |  |  | Výkaz výměr: | B/02;(32,5+15,5)*2 |  | 96
[5 empty] | B/03;4,95*2+3,6 |  | 13.5
|  | 79 | SP | 764004801 | Demontáž podokapního žlabu do suti B/04 | m | 3.6 |  | 0 |  | 0 | 0.0026 | 0.00936 | 12 | 0 | 0
|  | 80 | SP | 764004861 | Demontáž svodu do suti B/04 | m | 2.6 |  | 0 |  | 0 | 0.00394 | 0.010244 | 12 | 0 | 0
|  | 81 | SP | 764-01 | D+M ukončovací AL kačírkové lišty K/16 | m | 3 |  | 0 |  | 0 |  | 0 | 12 | 0 | 0
|  |  |  | Výkaz výměr: | 1,5*2 |  | 3
|  | 82 | SP | 764-02 | D+M ukončovací rohové lišty r.š.100mm dle pop. K/15 | m | 3.7 |  | 0 |  | 0 |  | 0 | 12 | 0 | 0
|  | 83 | SP | 764-02 | D+M horního lemování r.š.270mm dle pop. K/17 | m | 2.8 |  | 0 |  | 0 |  | 0 | 12 | 0 | 0
|  | 84 | SP | 7642126R | Oplechování rovné okapové hrany z Pz s povrchovou úpravou rš 250 mm +podkl.plech r.š.100mm K/14 | m | 3.7 |  | 0 | 0.00237 | 0.008769 |  | 0 | 12 | 0 | 0
|  | 85 | SP | 76421460R | Oplechování horních ploch a atik bez rohů z Pz s povrch úpravou mechanicky kotvené rš 580 mm K/03 | m | 15.8 |  | 0 | 0.00438 | 0.069204 |  | 0 | 12 | 0 | 0
|  | 86 | SP | 76421460R1 | Oplechování horních ploch a atik bez rohů z Pz s povrch úpravou mechanicky kotvené rš 780 mm K/04 | m | 106.1 |  | 0 | 0.00653 | 0.69283 |  | 0 | 12 | 0 | 0
|  | 87 | SP | 764215646 | Příplatek za zvýšenou pracnost při oplechování rohů nadezdívek(atik)z Pz s povrch úprav rš přes 400 mm | kus | 6 |  | 0 |  | 0 |  | 0 | 12 | 0 | 0
|  | 88 | SP | 764216643_7 | Oplechování rovných parapetů celoplošně lepené z Pz s povrchovou úpravou rš 225 mm K/05 | m | 0.95 |  | 0 | 0.00273 | 0.0025935 |  | 0 | 12 | 0 | 0
|  | 89 | SP | 764216644_8 | Oplechování rovných parapetů celoplošně lepené z Pz s povrchovou úpravou rš 305 mm K/06 | m | 0.65 |  | 0 | 0.00362 | 0.002353 |  | 0 | 12 | 0 | 0
|  | 90 | SP | 764218604_9 | Krycí maska mechanicky kotvená z Pz s upraveným povrchem rš 250 mm K/12,K/21 | m | 7.4 |  | 0 | 0.00295 | 0.02183 |  | 0 | 12 | 0 | 0
|  |  |  | Výkaz výměr: | 3,7*2 |  | 7.4
|  | 91 | SP | 764218605_10 | Krycí maska mechanicky kotvená z Pz s upraveným povrchem rš 400 mm K/07,K/09 | m | 74.5 |  | 0 | 0.00356 | 0.26522 |  | 0 | 12 | 0 | 0
|  |  |  | Výkaz výměr: | 70,7+3,8 |  | 74.5
|  | 92 | SP | 764218605_11R | Krycí maska mechanicky kotvená z Pz s upraveným povrchem rš 400 mm +příponkový plech r.š. 350mm K/11 | m | 106.1 |  | 0 | 0.00356 | 0.37772 |  | 0 | 12 | 0 | 0
|  | 93 | SP | 764218605_12 | Krycí maska mechanicky kotvená z Pz s upraveným povrchem rš 450 mm K/10,K/13 | m | 30.1 |  | 0 | 0.00356 | 0.10716 |  | 0 | 12 | 0 | 0
|  |  |  | Výkaz výměr: | 10,5+19,6 |  | 30.1
|  | 94 | SP | 764218607_11 | Krycí maska mechanicky kotvená z Pz s upraveným povrchem rš 700 mm K/08 | m | 29.5 |  | 0 | 0.00531 | 0.15664 |  | 0 | 12 | 0 | 0
|  | 95 | SP | 7642186R | Krycí maska mechanicky kotvená z Pz s upraveným povrchem rš 650 mm vč.kotevního profilu C r.š. 300mm dle popisu K/18,K/19,K/20 | m | 45.7 |  | 0 | 0.00531 | 0.24267 |  | 0 | 12 | 0 | 0
|  |  |  | Výkaz výměr: | K/18;8,9*4 |  | 35.6
[5 empty] | K/19;6,2 |  | 6.2
[5 empty] | K/20;3,9 |  | 3.9
|  | 96 | SP | 764326443 | Ventilační turbína z Al plechu na skládané nebo plechové krytině D přes 350 mm SV/01 | kus | 6 |  | 0 | 0.00734 | 0.04404 |  | 0 | 12 | 0 | 0
|  | 97 | SP | 764511601 | Žlab podokapní půlkruhový z Pz s povrchovou úpravou rš 250 mm K/01 | m | 3.7 |  | 0 | 0.00233 | 0.008621 |  | 0 | 12 | 0 | 0
|  | 98 | SP | 764511641 | Kotlík oválný (trychtýřový) pro podokapní žlaby z Pz s povrchovou úpravou do 250/90 mm K/01 | kus | 1 |  | 0 | 0.00031 | 0.00031 |  | 0 | 12 | 0 | 0
|  | 99 | SP | 764518621 | Svody kruhové včetně objímek, kolen, odskoků z Pz s povrchovou úpravou průměru do 90 mm K/02 | m | 2.5 |  | 0 | 0.00097 | 0.002425 |  | 0 | 12 | 0 | 0
|  | 100 | SP | 998764203 | Přesun hmot procentní pro konstrukce klempířské v objektech v přes 12 do 24 m | % | 0.89 |  | 0 |  | 0 |  | 0 | 12 | 0 | 0
SO-01/767 | 2 |  | Oddíl |  | 767: Konstrukce zámečnické |  |  |  | 0 |  | 0.00957 |  | 0.075 |  | 0 | 0
|  | 101 | H | 44983000 | žebřík venkovní bez suchovodu v provedení žárový Zn Z/01,Z/03 | m | 3.3 |  | 0 | 0.0029 | 0.00957 |  | 0 | 12 | 0 | 0
|  |  |  | Výkaz výměr: | 2,5+0,8 |  | 3.3
|  | 102 | SP | 767832102 | Montáž venkovních požárních žebříků do zdiva bez suchovodu Z/01,Z/03 | m | 3.3 |  | 0 |  | 0 |  | 0 | 12 | 0 | 0
|  |  |  | Výkaz výměr: | 2,5+0,8 |  | 3.3
|  | 103 | SP | 767832802 | Demontáž venkovních požárních žebříků bez ochranného koše B/11 | m | 2.5 |  | 0 |  | 0 | 0.03 | 0.075 | 12 | 0 | 0
|  | 104 | SP | 76798 | Dočasná demontáž stávající antény B/10 | ks | 1 |  | 0 |  | 0 |  | 0 | 12 | 0 | 0
|  | 105 | SP | 76799 | Zpětná montáž stávající antény dle popisu Z/02 | ks | 1 |  | 0 |  | 0 |  | 0 | 12 | 0 | 0
|  | 106 | SP | 998767203 | Přesun hmot procentní pro zámečnické konstrukce v objektech v přes 12 do 24 m | % | 0.99 |  | 0 |  | 0 |  | 0 | 12 | 0 | 0
SO-01/783 | 2 |  | Oddíl |  | 783: Nátěry |  |  |  | 0 |  | 0.008154 |  | 0 |  | 0 | 0
|  | 107 | SP | 783506805 | Odstranění nátěru z krytiny sklonu do 10° oškrábáním A1N,A2N,A3N,A4N,A8N B13 | m2 | 407.7 |  | 0 |  | 0 |  | 0 | 12 | 0 | 0
|  |  |  | Výkaz výměr: | A1N;289,1 |  | 289.1
[5 empty] | A2N;83,5 |  | 83.5
[5 empty] | A3N;14,9 |  | 14.9
[5 empty] | A4N;1,4 |  | 1.4
[5 empty] | A8N;18,8 |  | 18.8
|  | 108 | SP | 783506807 | Odstranění nátěru z krytiny sklonu do 10° opálením A1N,A2N,A3N,A4N,A8N B13 | m2 | 407.7 |  | 0 | 2e-05 | 0.008154 |  | 0 | 12 | 0 | 0
|  |  |  | Výkaz výměr: | A1N;289,1 |  | 289.1
[5 empty] | A8N;18,8 |  | 18.8
[5 empty] | A2N;83,5 |  | 83.5
[5 empty] | A4N;1,4 |  | 1.4
[5 empty] | A3N;14,9 |  | 14.9
SO-01/VRN | 2 |  | Oddíl |  | VRN: Vedlejší rozpočtové náklady |  |  |  | 0 |  | 0 |  | 0 |  | 0 | 0
|  | 109 | SP | 99991 | Zařízení staveniště | % | 2 |  | 0 |  | 0 |  | 0 | 12 | 0 | 0

## Figury
Figura | Výraz | Hodnota | Popis