## SÚB - Soupis
Stavební oprava bytu - soupis stavebních prací,dodávek a služeb
Adresa
|  | Ulice: | Kollárova
|  | Číslo popisné: | 1618 |  |  | Patro
|  | Č.prostoru: | 6 |  |  | 3
Vypracoval:
Datum:
|  | Nová kuchyňská linka |  | 150 |  | 180 |  | NE
Použité dveře
Nové zárubně
Výměra
P.č. | Pol.č. |  | MJ | Předsíň | Kuchyň | Pokoj 1. | Pokoj 2. | Pokoj 3. | komora | rezerva | Koupelna | WC | výměra celkem | cena za j. | Cena celkem
Malby
1. | 1. | Odstranění stávající malby do v 3,80m /včetně rozmydlení/ | m2 | 42 | 36 | 49 | 43 |  |  |  | 8 | 6 | 184 | 0 | 0
2. | 2. | Penetrace podkladu hloubková jednonásobná do v.3,80m | m2 | 42 | 36 | 49 | 43 |  |  |  | 8 | 6 | 184 | 0 | 0
3. | 3. | Malba bílá dvojnásobná do 3,80m /Primalex Plus/ | m2 | 66 | 48 | 66 | 54 |  |  |  | 10 | 8 | 252 | 0 | 0
4. | 4. | Olepování vnitřních ploch páskou nebo folií do 3,8m | kpl | 4 | [8 empty] | 4 | 0 | 0
5. | 5. | Odstranění tapet lepených stěn do 3,80m | m2 | [9 empty] | 0 | 0 | 0
6. | 6. | Zakrývání výplní a dalších předmětů před znečištěním do 3,8m/radiátor,nábytek apod./ | m2 | [9 empty] | 0 | 0 | 0
7. | 7. | Vyhlazení malířskou masou 2x, výška do 3,8m | m2 | 6 | [8 empty] | 6 | 0 | 0
8. | 8. | Poplatek za skládku-netříděné suti | kpl | 2 | [8 empty] | 2 | 0 | 0
9. | 9. | Přesun hmot pro opravy a údržbu budov | kpl | 2 | [8 empty] | 2 | 0 | 0
R1. |  | Nikotin bariéra | m2 |  | 36 | [7 empty] | 36 | 0 | 0
Nátěry
10. | 1. | Nátěr otopných těles deskových syntetický 1x+1x email +odmaštění | m2 |  | 3 | 3 | 3 | [5 empty] | 9 | 0 | 0
11. | 2. | Nátěr kovových potrubí -do DN 50, 2x synt. | bm | 22 | [8 empty] | 22 | 0 | 0
12. | 3. | Nátěr truhl.výr.synt. 1x+1x email +1x tmelení - oken | m2 | [9 empty] | 0 | 0 | 0
13. | 4. | Nátěr truhl.výr.synt. dvojnásob.s tmelením- dveří | m2 | [9 empty] | 0 | 0 | 0
14. | 5. | Nátěr kovových zárubní | m2 | 1.3 | 1.25 | 1.25 | 1.25 |  |  |  | 1.25 | 1.25 | 7.55 | 0 | 0
15. | 6. | Nátěr dřevěných zárubní | m2 | [9 empty] | 0 | 0 | 0
16. | 7. | Nátěr synt.dvojnásob. dřev.kcí-garnyže,vest.nábytek apod. | m2 | [9 empty] | 0 | 0 | 0
17. | 8. | Nátěr jádra a odmaštění podkladu | m2 | [9 empty] | 0 | 0 | 0
18. | 9. | Zakrývání výplní a dalších předmětů před znečištěním do 3,8m/radiátor,nábytek apod./ | m2 | 4 | [8 empty] | 4 | 0 | 0
19. | 10. | Přesun hmot pro opravy a údržbu budov | kpl | 2 | [8 empty] | 2 | 0 | 0
R2. | 11. | [11 empty] | 0 |  | 0
R3. | 12. | [11 empty] | 0 |  | 0
Podlahy povlakové
20. | 1. | Pokládka a lepení povlak.krytin PVC,včetně lepidla | m2 | 8 | 12 | 18 | 12 | [5 empty] | 50 | 0 | 0
21. | 2. | Dodávka PVC | m2 | 8 | 12 | 18 | 12 | [5 empty] | 57.5 | 0 | 0
22. | 3. | Vyrovnání podkladní vrstvy-samonivel.stěrka Morfico 320 ,tl.2mm | m2 | [9 empty] | 0 | 0 | 0
23. | 4. | Vyrovnání podkladní vrstvy-samonivel.stěrka Morfico 320 ,tl.4mm | m2 | [9 empty] | 0 | 0 | 0
24. | 5. | Lišta PVC montáž včetně dodávky soklu PVC | m | 10 | 15 | 15 | 15 | [5 empty] | 55 | 0 | 0
25. | 6. | Lišta PVC | m | 5 |  | 20 | [6 empty] | 25 |  | 0
26. | 7. | Demontáž sokl.nebo lišt PVC | m | [9 empty] | 0 | 0 | 0
27. | 8. | Odstranění PVC podlah lepených s podložkou. | m2 | 8 | 12 | 18 | 12 | [5 empty] | 50 | 0 | 0
28. | 9. | Demontáž plovoucích podlah laminát.lepených | m2 | [9 empty] | 0 | 0 | 0
29. | 10. | Odvoz a likvidace odpadu | kpl | 5 | [8 empty] | 5 | 0 | 0
30. | 11. | Přesun hmot pro opravy a údržbu dosavadních budov,včetně vnějších plášťů-výška do 25m | kpl | 5 | [8 empty] | 5 | 0 | 0
31. | 12. | Položení podlah lamelových se zámkovým spojem | m2 | [9 empty] | 0 | 0 | 0
32. | 13. | Dodávka laminátové podlah Quick-step | m2 | [9 empty] | 0 | 0 | 0
33. | 14. | Montáž + dodávka podložky Mirelon tl.2mm | m2 | [9 empty] | 0 | 0 | 0
Podlahové konstrukce
34. | 1. | Potěr vyrovnávací MC15 v ploše o tl.5cm | m2 | [9 empty] | 0 | 0 | 0
35. | 2. | Potěr SMS CEMIX ruční zpracování tl.15mm | m2 | [9 empty] | 0 | 0 | 0
36. | 3. | Potěr ze SMS Knauf BP-3, 25Mpa,samonivel.ručně tl.6mm | m2 | 8 | 12 | 18 | 12 | [5 empty] | 50 | 0 | 0
37. | 4. | Vyrovnání podlahy OSB desky, výměna poškozených částí | m2 |  | 2 | 2 | 2 | [5 empty] | 6 | 0 | 0
38. | 5. | Doplnění cem.potěru na bet.podkl./přes 1m2 do 4m2/tl.20-30mm | m2 | [7 empty] | 2 | 1 | 3 | 0 | 0
39. | 6. | Přesun hmot pro opravy a údržbu budov | kpl | 4 | [8 empty] | 4 | 0 | 0
R4. | 7. | [11 empty] | 0 |  | 0
Parketové podlahy
40. | 1. | Doplnění podlah vlys. do 0,25m2 | ks | [9 empty] | 0 | 0 | 0
41. | 2. | Tmelení dílčích defektů podlah vlysových | ks | [9 empty] | 0 | 0 | 0
42. | 3. | Broušení podlah celkové včetně tmelení | m2 | [9 empty] | 0 | 0 | 0
43. | 4. | Oprava podlah,broušení vlysů,parket trojnásobné | m2 | [9 empty] | 0 | 0 | 0
44. | 5. | Tmelení celoplošné podlah vlysových | m2 | [9 empty] | 0 | 0 | 0
45. | 6. | Lak dřevěných podlah BONA NOVIA,Z+2x,přebroušení | m2 | [9 empty] | 0 | 0 | 0
46. | 7. | Nátěr olejový a voskování | m2 | [9 empty] | 0 | 0 | 0
47. | 8. | Přesun hmot pro opravy a údržbu budov | kpl | [9 empty] | 0 | 0 | 0
48. | 9. | Demont.podlah vlysových /přibíjených/ | m2 | [9 empty] | 0 | 0 | 0
49. | 10. | Demont.podlah plovoucích lepených | m2 | [9 empty] | 0 | 0 | 0
R5. | 11.
Podlahy z dlaždic keramických
50. | 1. | Montáž podlah keram.,flex.tmel+spár.,200x100mm /tmel weber profiflex,spár.-color comfort/ | m2 | [7 empty] | 2 | 1 | 3 | 0 | 0
51. | 2. | Dlaždice glazovaná keramická jakost 1 dodávka+včetně dodávky doplňkových prvků lišta, silikon apod. | m2 | [9 empty] | 3.45
52. | 3. | Obklad soklů keramických , tmel, výška 10cm /tmel-weber profiflex, spár.-color comfort/ | bm | [9 empty] | 0 | 0 | 0
53. | 4. | Sokl keramický v.8cm /dodávka mat./ | m | [9 empty] | 0 | 0 | 0
54. | 5. | Hydroizolace ve spojení s dlažbou a obkladem - Mapelastic tl.2mm | m2 | [7 empty] | 2 | 1 | 3 | 0 | 0
55. | 6. | Vyrovnání podkladní vrstvy-samonivel.stěrka Morfico 320 ,tl.4mm | m2 | [7 empty] | 2 | 1 | 3 | 0 | 0
56. | 7. | Přesun hmot pro opravy a údržbu budov | kpl | 3 | [8 empty] | 3 | 0 | 0
R6. | 8. | [11 empty] | 0 |  | 0
Obklady keramické
57. | 1. | Obkládání stěn obkl.pórovin. do tmele do 300x300 | m2 |  | 6 | [5 empty] | 12 | 10 | 28 | 0 | 0
58. | 2. | Obkladačka porovinová keramická jakost 1-dodávka+včetně dodávky doplň.prvků lišta, silikon apod. | m2 | [9 empty] | 32.2
59. | 3. | Montáž (dodávka ze skladu Bytes) vanových dvířek 300x300, 400x600, 600x800 | ks | [7 empty] | 1 |  | 1 | 0 | 0
60. | 4. | Vyrovnání povrchu zdiva maltou ze SMS tl.do3cm | m2 | [9 empty] | 0 | 0 | 0
61. | 5. | Omítka vápenocement. hladká stěn ze suché směsi | m2 | [9 empty] | 0 | 0 | 0
62. | 6. | Hydroizolace ve spojení s dlažbou a obkladem - Mapelastic tl.2mm | m2 | [7 empty] | 12 | 10 | 22 | 0 | 0
63. | 7. | Přesun hmot pro opravy a údržbu budov | kpl | 4 | [8 empty] | 4 | 0 | 0
R7. | 8. | [11 empty] | 0 |  | 0
Výplně otvorů
64. | 1. | Montáž a dodávka vchodových dveří rozměr/plast./, kukátko - ze skladu BYTES Tábor s.r.o. | ks | 1 | [8 empty] | 1
65. | 2. | Montáž a dodávka oken rozměr./plast./ | m2 | [9 empty] | 0 | 0 | 0
66. | 3. | Osazení zárubní dveřních ocelových,bez dveř.křídel na MC do 2,5m2 /dodatečně/+ dod.zárubně ocelové 80cm | ks | 1 | 1 | 1 | 1 |  |  |  | 1 | 1 | 6 | 0 | 0
67. | 4. | Nové dvojité zasklení okna d+m | pol | [9 empty] | 0 | 0 | 0
68. | 5. | Pouzdro pro posuvné dveře | ks | [9 empty] | 0 | 0 | 0
R8. | 6. | [11 empty] | 0 |  | 0
Konstrukce truhlářské
69. | 1. | Dodávka dveří vnitřních /dle specifikace/ | ks |  | 1 | 1 | 1 |  |  |  | 1 | 1 | 5
70. | 2. | Montáž dveřních křídel kompletizovaných do 0,8m | ks |  | 1 | 1 | 1 |  |  |  | 1 | 1 | 5 | 0 | 0
71. | 3. | Montáž kuchyňských linek | ks | [9 empty] | 0 | 0 | 0
72. | 5. | Provedení truhlářských prací dle rozpisu | soubor | [9 empty] | 0 | 0 | 0
73. | 6. | Drobné truhlářské práce /repase oken apod.¦/ | kpl | 1 | [8 empty] | 1 | 0 | 0
74. | 7. | Přesun hmot pro opravy a údržbu budov | kpl | 2 | [8 empty] | 2 | 0 | 0
75. | 8. | Práh dubový lakovaný (dodávka +montáž) | ks | 6 | [8 empty] | 6 | 0 | 0
76. | 9. | Demontáž vestavné skříně, KL atp. vč. likvidace | kpl | 3 | [8 empty] | 3 | 0 | 0
Svislé konstrukce
77. | 1. | Příčky z desek porobet.,hladkých,hm.500kg/m3-tl. 100 mm | m2 |  |  | 1 | 1 |  |  |  |  | 1 | 3 | 0 | 0
78. | 2. | Ukotvení příček-polyuret.pěnou/tl.příčky do100mm/ | m | [9 empty] | 0 | 0 | 0
79. | 3. | Obezdívka koupelnových van z cihel porobet.YTONG tl.6,5cm | m2 | [7 empty] | 2 |  | 2 | 0 | 0
80. | 4. | Příčky z desek porobet.,hladkých,hm.500kg/m3-tl.125mm | m2 | [9 empty] | 0 | 0 | 0
81. | 5. | SDK příčka ,desky 12,5mm, tl.10cm s TI tl.50mm | m2 | [9 empty] | 0 | 0 | 0
82. | 6. | SDK podhled na zavěš.ocel.kci tl.desky 12.5mm bez izolace | m2 | 8 | 12 | 18 | 12 |  |  |  | 3 | 1 | 54 | 0 | 0
83. | 7. | Přesun hmot pro opravy a údržbu budov | kpl | 4 | [8 empty] | 4 | 0 | 0
84. | 8. | Vyzdívka ze skleněných tvárnic | kpl | [9 empty] | 0 | 0 | 0
R9. | 9. | [11 empty] | 0 |  | 0
R10. | 10. | [11 empty] | 0 |  | 0
R11. | 10. | [11 empty] | 0 |  | 0
Úpravy povrchu
85. | 2. | Zakrývání výplní a dalších předmětů před znečištěním do 3,8m/radiátor,nábytek apod./ | m2 | [9 empty] | 0 | 0 | 0
86. | 3. | Omítka jednotlivých malých ploch vnitřních stěn,vápenocement.štuk-plocha přes 0,25 do 1m2 | m2 | [9 empty] | 0 | 0 | 0
87. | 4. | Začištění omítek kolem dveří,oken ,obkladů podlah apod. včetně mat. | m | 10 | 10 | 10 | 10 |  |  |  | 10 | 10 | 60 | 0 | 0
88. | 5. | Omítka rýh ve stěnách maltou vápennou-šířka do 150mm,omítka štuková | m2 | 4 | [8 empty] | 4 | 0 | 0
89. | 6. | Omítka jednovrstvá hlazená Cemix 073 ručně ,tl. 5mm | m2 |  | 2 | [7 empty] | 2 | 0 | 0
90. | 7. | Omítka vnitřní MVC ze suchých směsí ,štuková | m2 | [9 empty] | 0 | 0 | 0
91. | 8. | Montáž výztužné sítě/perlinky/ do stěrky-stěny včetně výztuž.sítě a stěrkového tmelu Baumit | m2 | 10 | [8 empty] | 10 | 0 | 0
92. | 9. | Montáž průvětrníků nebo ventilačních mřížek | ks | [9 empty] | 0 | 0 | 0
93. | 10. | Tmelení spar a rohů,šířky do 3mm akryl.tmelem v míst.do v.3,80m | m | [9 empty] | 0 | 0 | 0
94. | 11. | Oprava omítek stropů s použitím suché malt.směsi.30-50% plochy,štukových | m2 | [9 empty] | 0 | 0 | 0
95. | 12. | Tenkovrstvá úprava stropů aktiv.štukem tl.2-3mm | m2 | 54 | [8 empty] | 54 | 0 | 0
96. | 13. | Tenkovrstvá úprava stěn aktiv.štukem tl.2-3mm, s penetrací | m2 | 198 | [8 empty] | 198 | 0 | 0
97. | 15. | Přesun hmot pro opravy a údržbu budov | kpl | 4 | [8 empty] | 4 | 0 | 0
R12. | 16. | [11 empty] | 0 |  | 0
R13. | 17. | [11 empty] | 0 |  | 0
Bourání
98. | 1. | Bourání příček cihelných tl.10 cm /přes 4m2/ | m2 | [9 empty] | 0 | 0 | 0
99. | 2. | Bourání příček cihelných tl.15 cm/přes 4m2/ | m2 | [9 empty] | 0 | 0 | 0
100. | 3. | Bourání mazanin bet.tl.5 cm | m3 | [9 empty] | 0 | 0 | 0
101. | 4. | Bourání dlaždic keramických tl.1cm nad 1m2 | m2 | [9 empty] | 0 | 0 | 0
102. | 5. | Odsekání vnitřních obkladů stěn nad 2m2 | m2 |  | 6 | [5 empty] | 12 |  | 18 | 0 | 0
103. | 6. | Otlučení omítek vnitřních | m2 | [9 empty] | 0 | 0 | 0
104. | 7. | Vysekání kapes zeď.cihel MVC pl. 0,25 m2 hl.30cm | ks | [9 empty] | 0 | 0 | 0
105. | 8. | Bourání příček z cihel.přes 4 m2 tl.15 cm | m2 | [9 empty] | 0 | 0 | 0
106. | 9. | Vybourání stávajících zárubní | m | 1.25 | 1.25 | 1.25 | 1.25 |  |  |  | 1.25 | 1.25 | 7.5 | 0 | 0
107. | 10. | Přesun hmot pro opravy a údržbu budov | kpl | 5 | [8 empty] | 5 | 0 | 0
108. | 11. | Uložení suti na skládku, včetně nakládání a poplatku za uložení | kpl | 2 | [8 empty] | 2 | 0 | 0
109. | 12. | Vybourání dřevěných a ocelových nik | m2 | [9 empty] | 0 | 0 | 0
110. |  | Odstranění dřevěných obkladů stěn | m2 | [9 empty] | 0 | 0 | 0
111. |  | Bourání příček skleněných tl. do 15cm | m2 | [9 empty] | 0 | 0 | 0
112. |  | Rozebírání a zpětné složení dlažby na terčích | m2 | [9 empty] | 0 | 0 | 0
113. |  | Demontáž dlažby a izolace - terasa, vč. likvidace | m2 | [9 empty] | 0 | 0 | 0
114. | 13. | Bourání SDK příček | m2 | [9 empty] | 0 | 0 | 0
R14. | 14. |  | kpl | [9 empty] | 0 | 0 | 0
Ostatní konstrukce a práce
115. | 1. | Demontáž umakartových příček s nosnou kcí z ocel.profilů jednoduchých včetně odvozu na skládku a likvidace | kpl | [9 empty] | 0 | 0 | 0
116. | 2. | Vybourání objímek,držáků,věšáků,záclonových konzol,lustrových skob apod.-zdivo bet. | kpl | 1 | [8 empty] | 1 | 0 | 0
117. | 3. | Opracování detailů bytového jádra | kpl | 1 | [8 empty] | 1 | 0 | 0
118. | 4. | Úklid | kpl | 2 | [8 empty] | 2 | 0 | 0
119. | 5. | [13 empty] | 0
120. | 6. | Doprava a montáž předmětů ze skladu BYTES | kpl | 1 | [8 empty] | 1 | 0 | 0
Izolace proti vodě
121. | 1. | Hydroizolace ve spojení s dlažbou a obkladem - Mapelastic tl.2mm | m2 | [9 empty] | 0 | 0 | 0
122. | 2. | Hydroizolace povlaková PVC folie v Tl - terasa (kpl.) | kpl | [9 empty] | 0 | 0 | 0
123. | 3. | Kamenná dlažba na terče - terasa (kpl.) | kpl | [9 empty] | 0 | 0 | 0
R15. | 4. | [11 empty] | 0 |  | 0
Zařízení bytu
122. | 1. | Umyvadlo | ks | [7 empty] | 1 |  | 1
123. | 2. | Ocelová vana | ks | [7 empty] | 1 |  | 1
124. | 3. | Baterie vanová s přísl. ruční/nástěnná/ | ks | [7 empty] | 1 |  | 1
125. | 4. | Baterie dřezová stand.ruční/ stojánková/ | ks | [9 empty] | 0
126. | 5. | Baterie umyvadlová stand.ruční/stojánková/ | ks | [7 empty] | 1 |  | 1
127. | 6. | WC combi včetně sedátka | ks | [7 empty] | 1 |  | 1
128. | 7. | Sprch.vanička keram./800x800, 800x1200/ | ks | [9 empty] | 0
129. | 10. | Termoregulační hlavice (M, D ze skladu Bytes Tábor s.r.o.) | ks | [9 empty] | 0
Elektroinstalace
130. | 1. | Elektroinstalace - kompletní oprava rozvodů EI vč. revize | kpl | [9 empty] | 0 | 0 | 0
131. | 2. | Drobná úprava elektroinstalace, kontrola | kpl | 1 | [8 empty] | 1 | 0 | 0
132. | 3. | Výměna domácího telefonu | kpl | [9 empty] | 0 | 0 | 0
133. | 4. | Porevizní opravy | kpl | [9 empty] | 0 | 0 | 0
134. | 5. | Revize EI + dotažení spojů | kpl | 1 | [8 empty] | 1 | 0 | 0
135. | 6. | Doprava a instalace AKU kamen ze skladu BYTES | kpl | [9 empty] | 0 | 0 | 0
136. |  | Výměna radiátoru - pouze práce, materiál ze skladu BYTES | kpl | [9 empty] | 0 | 0 | 0
Vnitřní vodovod
137. | 1. | Provedení ZTI- rekonstrukce rozvodů vody | kpl | 1 | [8 empty] | 1 | 0 | 0
138. | 2. | Drobná úprava ZTI, kontrola | kpl | [9 empty] | 0 | 0 | 0
139. | 3. | Přípojka plynu ke spotřebiči v Cu s ventilem,vč. zkoušky a revize | kpl | [9 empty] | 0 | 0 | 0
140. | 4. | Revize přípojky plynu ke spotřebiči | kpl | [9 empty] | 0 | 0 | 0
141. | 5. | Připojení plnyového spotřebiče - kombinovaný sporák, zkouška těsnosti | kpl | [9 empty] | 0 | 0 | 0
VRN
142. | 142. | Zařízení staveniště a ostatní náklady | kpl | 1 | [8 empty] | 1 | 0 | 0
|  | Práce celkem | [11 empty] | 0 | 0
Popis:
|  | Demontáž a likvidace: Obklady, dlažby, dveře, všechny zárubně, garnýže; oškrabat malby, nesoudržné štuky, odstranit ZTI k el.ohřívači, nahradit novým ZTI s pevným odtokovým potrubím. Nové: SDK podhledy, obklady, dlažby a zařizovací předměty; nový rozvaděč a koncové prvky elektroinstalace, ohřívač teplé vody, ZTI, vč.revizí; provést lokální opravy omítek štukem, lokálně tmel se skelnou výtuží, sítí; nová výmalba, nátěry zárubní; osadit prahy nebo přechod.lišty, nové dveře, zárubně nebo obložky; vyrovnat podklad pod krytinu, v pokojích opravit OSB desky, nové PVC; seřízení oken a dveří; úklid. Zachovat: otopná tělesa, v bytě jsou intallovány měřiče tepla, STA, Ethernet, zakrýt nepoškodit . | [11 empty] | DPH | 0
[14 empty] | CELKEM | 0
Pozn. V rámci elektroinstalace budou do bytu dodány svítidla do předsíně, koupelny WC, komory.

## Schema kuchyně
V případě opačného uspořádání , platí údaje zrcadlově. Na boční stěnu navazuje pruh v šířce 80 cm a výšce 140 cm.